## Full 1
UMF010 | U | Font.
Font de ferro colat de 1,40 m d'altura, secció circular de 20 cm de diàmetre, amb dues aixetes de llautó i desaigua en cubeta, fixada a una superfície suport (no inclosa en aquest preu).
Codi |  | Unitat | Descripció | Rendiment | Preu unitari | Import
1 |  |  | Materials
mt52mug090p |  | U | Font de ferro colat de 1,4 m d'altura, secció circular de 20 cm de diàmetre, amb dues aixetes de llautó i desaigua en cubeta. | 1 | 996.8 | 996.8
mt52mug200k |  | U | Repercussió, en la col·locació de font, d'elements de fixació sobre superfície suport: tacs i cargols d'acer. | 1 | 3.98 | 3.98
|  |  |  | Subtotal materials: |  | 1000.78
2 |  |  | Equip i maquinària
mq04cag010a |  | h | Camió amb grua de fins a 6 t. | 0.58 | 55.38 | 32.12
|  |  |  | Subtotal equip i maquinària: |  | 32.12
3 |  |  | Mà d'obra
mo041 |  | h | Oficial 1ª construcció d'obra civil. | 0.346 | 28.42 | 9.83
mo087 |  | h | Ajudant construcció d'obra civil. | 0.346 | 25.28 | 8.75
|  |  |  | Subtotal mà d'obra: |  | 18.58
4 |  |  | Costos directes complementaris
|  | % | Costos directes complementaris | 2 | 1051.48 | 21.03
Cost de manteniment decennal: 815,11€ en els primers 10 anys. |  |  |  | Costos directes (1+2+3+4): |  | 1072.51