## Full 1
UMH025 | U | Fita.
Immediat d'acer laminat en calent amb acabat superior d'alumini, peu fix, de 778 mm d'altura, amb acabat en color negre forja amb textura fèrria.
Codi |  | Unitat | Descripció | Rendiment | Preu unitari | Import
1 |  |  | Materials
mt10hmf010tLc |  | m³ | Formigó HM-20/P/20/X0, fabricat en central. | 0.1 | 81.8 | 8.18
mt52mug500c |  | U | Immediat d'acer laminat en calent amb acabat superior d'alumini, peu fix, de 778 mm d'altura, format per un cos d'una sola peça de 80 mm de diàmetre i 2 mm de gruix, amb acabat en color negre forja amb textura fèrria. | 1 | 51.86 | 51.86
|  |  |  | Subtotal materials: |  | 60.04
2 |  |  | Mà d'obra
mo041 |  | h | Oficial 1ª construcció d'obra civil. | 0.691 | 28.42 | 19.64
mo087 |  | h | Ajudant construcció d'obra civil. | 0.691 | 25.28 | 17.47
|  |  |  | Subtotal mà d'obra: |  | 37.11
3 |  |  | Costos directes complementaris
|  | % | Costos directes complementaris | 2 | 97.15 | 1.94
Cost de manteniment decennal: 28,74€ en els primers 10 anys. |  |  |  | Costos directes (1+2+3): |  | 99.09