## Full 1
UMH025 | U | Fita.
Immediat d'acer laminat en calent amb acabat superior d'alumini, peu extraïble, de 1000 mm d'altura, amb acabat en color gris acer amb textura fèrria.
Codi |  | Unitat | Descripció | Rendiment | Preu unitari | Import
1 |  |  | Materials
mt10hmf010tLc |  | m³ | Formigó HM-20/P/20/X0, fabricat en central. | 0.1 | 81.8 | 8.18
mt52mug500U |  | U | Immediat d'acer laminat en calent amb acabat superior d'alumini, peu extraïble, de 1000 mm d'altura, format per un cos d'una sola peça de 80 mm de diàmetre i 2 mm de gruix, amb acabat en color gris acer amb textura fèrria. | 1 | 74.9 | 74.9
mt52mug510 |  | U | Caixa d'acer galvanitzat, per a embotir en solera de formigó. | 1 | 92.16 | 92.16
|  |  |  | Subtotal materials: |  | 175.24
2 |  |  | Mà d'obra
mo041 |  | h | Oficial 1ª construcció d'obra civil. | 0.829 | 28.42 | 23.56
mo087 |  | h | Ajudant construcció d'obra civil. | 0.829 | 25.28 | 20.96
|  |  |  | Subtotal mà d'obra: |  | 44.52
3 |  |  | Costos directes complementaris
|  | % | Costos directes complementaris | 2 | 219.76 | 4.4
Cost de manteniment decennal: 65,01€ en els primers 10 anys. |  |  |  | Costos directes (1+2+3): |  | 224.16