## Full 1
UMP020 | U |  | Pèrgola de fusta.
Pèrgola de fusta laminada d'avet tractada en autoclau, de 6400x4250x2610 mm.
Codi |  | Unitat |  | Descripció | Rendiment | Preu unitari | Import
1 |  |  |  | Materials
mt07emo010d |  | U |  | Pèrgola de fusta laminada d'avet tractada en autoclau, de 6400x4250x2610 mm i 28,7 m² de superfície, inclús accessoris, peces especials, elements d'ancoratge i vernís per a tractament de protecció. | 1 | 4440.71 | 4440.71
[5 empty] | Subtotal materials: |  | 4440.71
2 |  |  |  | Mà d'obra
mo048 |  | h |  | Oficial 1ª muntador d'estructura de fusta. | 4.147 | 29.64 | 122.92
mo095 |  | h |  | Ajudant muntador d'estructura de fusta. | 4.147 | 26.36 | 109.31
[5 empty] | Subtotal mà d'obra: |  | 232.23
3 |  |  |  | Costos directes complementaris
|  | % |  | Costos directes complementaris | 2 | 4672.94 | 93.46
Cost de manteniment decennal: 2.240,21€ en els primers 10 anys. |  |  |  |  | Costos directes (1+2+3): |  | 4766.4