## Full 1
UMQ050 | U | Barrera llevadisa per als vianants.
Conjunt de barrera modular llevadissa per als vianants, d'acer laminat en calent, de 3000x868 mm, compost por barra longitudinal amb acabat en color negre forja amb textura fèrria, recolzada sobre muntants de tancament i de lleva previstos per a ancoratge mitjançant per a rebut en solera de formigó.
Codi |  | Unitat | Descripció | Rendiment | Preu unitari | Import
1 |  |  | Materials
mt10hmf010tLc |  | m³ | Formigó HM-20/P/20/X0, fabricat en central. | 0.1 | 81.8 | 8.18
mt52mug615b |  | U | Placa d'ancoratge, per a rebuda de muntant de barrera en solera de formigó. | 2 | 11.79 | 23.58
mt52mug610e |  | U | Muntant, de 868 mm d'altura, amb articulació en el recolzament i fiador de protecció vertical, realitzat amb platina d'acer laminat en calent de 50x8 mm, amb portasenyals del mateix color que el cos. | 1 | 347.49 | 347.49
mt52mug605e |  | U | Muntant de tancament de 868 mm d'altura, realitzat amb platina d'acer laminat en calent de 50x8 mm, amb portasenyals del mateix color que el cos. | 1 | 260.01 | 260.01
mt52mug600f |  | U | Barra longitudinal d'acer laminat en calent de 3000 mm de longitud, 100 mm de diàmetre i 2 mm de gruix amb acabat en color negre forja amb textura fèrria, inclús contrapes ocult en el seu extrem i maneta integrada en l'extrem oposat per facilitar la seva elevació, per a recolzament entre muntants, en barrera llevadissa per a protecció de vianants. | 1 | 312.58 | 312.58
|  |  |  | Subtotal materials: |  | 951.84
2 |  |  | Mà d'obra
mo041 |  | h | Oficial 1ª construcció d'obra civil. | 1.382 | 28.42 | 39.28
mo087 |  | h | Ajudant construcció d'obra civil. | 1.382 | 25.28 | 34.94
|  |  |  | Subtotal mà d'obra: |  | 74.22
3 |  |  | Costos directes complementaris
|  | % | Costos directes complementaris | 2 | 1026.06 | 20.52
Cost de manteniment decennal: 795,40€ en els primers 10 anys. |  |  |  | Costos directes (1+2+3): |  | 1046.58