## Full 1
UMQ040 | U | Barrera fixa modular.
Barrera fixa d'acer laminat en calent, mòdul de 3000x868 mm, composta de barra longitudinal amb acabat en color verd amb textura fèrria, recolzada sobre muntants previstos per a ancoratge mitjançant per a rebut en solera de formigó i amb senyalització en color verd RAL 6018.
Codi |  | Unitat | Descripció | Rendiment | Preu unitari | Import
1 |  |  | Materials
mt10hmf010tLc |  | m³ | Formigó HM-20/P/20/X0, fabricat en central. | 0.1 | 81.8 | 8.18
mt52mug615b |  | U | Placa d'ancoratge, per a rebuda de muntant de barrera en solera de formigó. | 2 | 11.79 | 23.58
mt52mug620a |  | U | Barra longitudinal d'acer laminat en calent de 3000 mm de longitud, 100 mm de diàmetre i 2 mm de gruix, amb acabat en color verd amb textura fèrria, per a recolzament entre muntants. | 1 | 82.11 | 82.11
mt52mug630a |  | U | Muntant per a barrera de 868 mm d'altura, realitzat amb platina d'acer laminat en calent de 50x8 mm, amb portasenyals de color verd. | 2 | 193.05 | 386.1
|  |  |  | Subtotal materials: |  | 499.97
2 |  |  | Mà d'obra
mo041 |  | h | Oficial 1ª construcció d'obra civil. | 1.244 | 29.67 | 36.91
mo087 |  | h | Ajudant construcció d'obra civil. | 1.244 | 26.39 | 32.83
|  |  |  | Subtotal mà d'obra: |  | 69.74
3 |  |  | Costos directes complementaris
|  | % | Costos directes complementaris | 2 | 569.71 | 11.39
Cost de manteniment decennal: 371,90€ en els primers 10 anys. |  |  |  | Costos directes (1+2+3): |  | 581.1