## Full 1
UMR031 | m |  | Perímetre per a paviment absorbidor d'impactes, de rajoles de cautxú.
Perímetre per a paviment absorbidor d'impactes, format per rajoles de cautxú reciclat SBR, amb vora bisellada, color ocre, de 1000x250x60 mm, rebudes amb adhesiu especial de poliuretà bicomponent. El preu no inclou la superfície base.
Codi |  | Unitat |  | Descripció | Rendiment | Preu unitari | Import
1 |  |  |  | Materials
mt47adc110a |  | kg |  | Adhesiu especial de poliuretà bicomponent. | 0.2 | 4.67 | 0.93
mt47adc412ce |  | m |  | Rajola de cautxú reciclat SBR, amb vora bisellada, color ocre, de 1000x250x60 mm, amb aglomerants de poliuretà, segons UNE-EN 1177. | 1.05 | 15.27 | 16.03
[5 empty] | Subtotal materials: |  | 16.96
2 |  |  |  | Mà d'obra
mo041 |  | h |  | Oficial 1ª construcció d'obra civil. | 0.11 | 28.42 | 3.13
mo087 |  | h |  | Ajudant construcció d'obra civil. | 0.11 | 25.28 | 2.78
[5 empty] | Subtotal mà d'obra: |  | 5.91
3 |  |  |  | Costos directes complementaris
|  | % |  | Costos directes complementaris | 2 | 22.87 | 0.46
Cost de manteniment decennal: 3,27€ en els primers 10 anys. |  |  |  |  | Costos directes (1+2+3): |  | 23.33