## Full 1
UPD060 | U |  | Bescanviador de calor aigua-aigua.
Bescanviador de calor aigua-aigua, d'acer inoxidable AISI 316, de 710 mm de longitud, 49 kW de potència, temperatura de treball entre 15°C i 70°C, pressió màxima de treball de 4 bar, amb tubs de titani, termòstat digital, sensor de temperatura NTC, detector de flux, bomba i connexions de 1" de diàmetre.
Codi |  | Unitat |  | Descripció | Rendiment | Preu unitari | Import
1 |  |  |  | Materials
mt47ped140f |  | U |  | Bescanviador de calor aigua-aigua, d'acer inoxidable AISI 316, de 710 mm de longitud, 49 kW de potència, temperatura de treball entre 15°C i 70°C, pressió màxima de treball de 4 bar, amb tubs de titani, termòstat digital, sensor de temperatura NTC, detector de flux, bomba i connexions de 1" de diàmetre. | 1 | 1042.75 | 1042.75
[5 empty] | Subtotal materials: |  | 1042.75
2 |  |  |  | Mà d'obra
mo008 |  | h |  | Oficial 1ª lampista. | 2.693 | 29.34 | 79.01
mo107 |  | h |  | Ajudant lampista. | 2.693 | 25.25 | 68
[5 empty] | Subtotal mà d'obra: |  | 147.01
3 |  |  |  | Costos directes complementaris
|  | % |  | Costos directes complementaris | 2 | 1189.76 | 23.8
Cost de manteniment decennal: 266,98€ en els primers 10 anys. |  |  |  |  | Costos directes (1+2+3): |  | 1213.56