## Full 1
UPD010 | U | Equip de depuració.
Equip complert de depuració per piscina de 8x4x1,5 m (volum 48 m³), constituït per: EQUIP DE FILTRACIÓ construït en polièster reforçat amb fibra de vidre, col·lector de plàstic, vàlvules de papallona per filtrat i rentat, prefiltres de cabell, cistells coladors, bombes centrífugues, motors elèctrics, manòmetres; CIRCUIT TANCAT DE CANONADES DE PVC al voltant de la piscina i enllaç del filtre amb el grup motobomba i ACCESSORIS constituïts per: 1 bonera de fons antiremolins de polièster, 3 becs d'impulsió de ABS i 2 skimmers de ABS.
Codi |  | Unitat | Descripció | Rendiment | Preu unitari | Import
1 |  |  | Materials
mt47ped010a |  | U | Equip de filtració complert per a piscina de 8x4x1,5 m (volum 48 m³). | 1 | 4057.17 | 4057.17
mt47ped020a |  | U | Circuit de canonades, vàlvules i accessoris per a piscina de 8x4x1,5 m (volum 48 m³). | 1 | 873 | 873
mt47ped030a |  | U | Skimmer amb boca estàndard, de resines termoplàstiques d'ABS, color blanc, amb tapa circular, flotador de comporta, vàlvula de clapeta per a regulació de cabal i cistell per recollir fulles, inclús peces de connexió. | 2 | 103.98 | 207.96
mt47ped040a |  | U | Bec d'impulsió, de resines termoplàstiques d'ABS, color blanc, per encolar a tub de 50 mm de diàmetre. | 3 | 9.14 | 27.42
mt47ped050f |  | U | Bonera quadrada de piscina, de resines termoplàstiques d'ABS, de 210x210 mm, color blanc, de sortida horitzontal de 50 mm de diàmetre, amb reixeta plana de resines termoplàstiques d'ABS. | 1 | 38.18 | 38.18
mt47ped070 |  | U | Brides, junts i material auxiliar. | 1 | 11.11 | 11.11
|  |  |  | Subtotal materials: |  | 5214.84
2 |  |  | Mà d'obra
mo008 |  | h | Oficial 1ª lampista. | 22.892 | 29.34 | 671.65
mo107 |  | h | Ajudant lampista. | 22.892 | 25.25 | 578.02
mo003 |  | h | Oficial 1ª electricista. | 2.693 | 29.34 | 79.01
mo102 |  | h | Ajudant electricista. | 2.693 | 25.25 | 68
|  |  |  | Subtotal mà d'obra: |  | 1396.68
3 |  |  | Costos directes complementaris
|  | % | Costos directes complementaris | 2 | 6611.52 | 132.23
Cost de manteniment decennal: 3.169,56€ en els primers 10 anys. |  |  |  | Costos directes (1+2+3): |  | 6743.75