## Full 1
UPD040 | U | Vàlvula selectora.
Vàlvula selectora de resines termoplàstiques d'ABS, de 6 vies, de 1 1/2", sistema de tancament de la tapa per baioneta i pressió màxima de treball de 3,43 bar. Inclús elements de connexió.
Codi |  | Unitat | Descripció | Rendiment | Preu unitari | Import
1 |  |  | Materials
mt47ped120a |  | U | Vàlvula selectora de resines termoplàstiques d'ABS, de 6 vies, de 1 1/2", sistema de tancament de la tapa per baioneta i pressió màxima de treball de 3,43 bar, inclús elements de connexió. | 1 | 145.4 | 145.4
|  |  |  | Subtotal materials: |  | 145.4
2 |  |  | Mà d'obra
mo008 |  | h | Oficial 1ª lampista. | 0.202 | 29.34 | 5.93
mo107 |  | h | Ajudant lampista. | 0.202 | 25.25 | 5.1
|  |  |  | Subtotal mà d'obra: |  | 11.03
3 |  |  | Costos directes complementaris
|  | % | Costos directes complementaris | 2 | 156.43 | 3.13
Cost de manteniment decennal: 59,04€ en els primers 10 anys. |  |  |  | Costos directes (1+2+3): |  | 159.56