## Full 1
UPD050 | U | Prefiltre.
Prefiltre de plàstic, amb dues sortides de 2", cabal màxim 16,5 m³/h i pressió màxima de treball de 2,5 bar, amb vàlvula de purga de 3/4", d'acer inoxidable AISI 316. Inclús peu suport i accessoris.
Codi |  | Unitat | Descripció | Rendiment | Preu unitari | Import
1 |  |  | Materials
mt47ped130a |  | U | Prefiltre de plàstic, amb dues sortides de 2", cabal màxim 16,5 m³/h i pressió màxima de treball de 2,5 bar, amb vàlvula de purga de 3/4", d'acer inoxidable AISI 316, inclús peu suport i accessoris. | 1 | 348.23 | 348.23
|  |  |  | Subtotal materials: |  | 348.23
2 |  |  | Mà d'obra
mo008 |  | h | Oficial 1ª lampista. | 0.269 | 29.34 | 7.89
mo107 |  | h | Ajudant lampista. | 0.269 | 25.25 | 6.79
|  |  |  | Subtotal mà d'obra: |  | 14.68
3 |  |  | Costos directes complementaris
|  | % | Costos directes complementaris | 2 | 362.91 | 7.26
Cost de manteniment decennal: 196,19€ en els primers 10 anys. |  |  |  | Costos directes (1+2+3): |  | 370.17