## Full 1
UPE041 | U | Dutxa solar.
Dutxa solar per a piscina, d'alumini, amb maneta monocomandament i ruixador fix, amb sistema anticalç i dipòsit acumulador d'alumini de 30 litres per escalfar l'aigua aprofitant l'energia solar, fixada a una superfície suport (no inclosa en aquest preu). Inclús ancoratges, topalls, embellidors, junts, tacs i cargols, ràcord de connexió, canonades per a conducció d'aigua i elements d'ancoratge.
Codi |  | Unitat | Descripció | Rendiment | Preu unitari | Import
1 |  |  | Materials
mt47pep042a |  | U | Dutxa solar per a piscina, d'alumini, amb maneta monocomandament i ruixador fix, amb sistema anticalç i dipòsit acumulador d'alumini de 30 litres per escalfar l'aigua aprofitant l'energia solar, amb ancoratges, topalls, embellidors, junts, tacs i cargols. | 1 | 763.39 | 763.39
mt47pep041 |  | U | Repercussió per instal·lació de dutxa exterior en àrea de piscina. Inclou els materials necessaris per a la formació del plat de dutxa, instal·lació d'escomesa d'aigua, instal·lació de desguassos i connexions a la xarxes principals. | 1 | 390 | 390
mt09reh330 |  | kg | Morter de resina epoxi amb sorra de sílice, d'enduriment ràpid, per a reblert d'ancoratges. | 0.2 | 5 | 1
|  |  |  | Subtotal materials: |  | 1154.39
2 |  |  | Mà d'obra
mo107 |  | h | Ajudant lampista. | 1.616 | 25.25 | 40.8
mo041 |  | h | Oficial 1ª construcció d'obra civil. | 8.079 | 28.42 | 229.61
mo087 |  | h | Ajudant construcció d'obra civil. | 2.693 | 25.28 | 68.08
|  |  |  | Subtotal mà d'obra: |  | 338.49
3 |  |  | Costos directes complementaris
|  | % | Costos directes complementaris | 2 | 1492.88 | 29.86
Cost de manteniment decennal: 427,13€ en els primers 10 anys. |  |  |  | Costos directes (1+2+3): |  | 1522.74