## Full 1
UPP010 | U | Piscina prefabricada.
Piscina prefabricada de polièster de 7,90x3,60x1,40 m (volum 43 m³).
Codi |  |  | Unitat | Descripció | Rendiment |  | Preu unitari |  | Import
1 |  |  |  | Materials
mt10haf010ctmu |  |  | m³ | Formigó HA-25/B/20/XC2, fabricat en central. | 3 |  | 88.2 |  | 264.6
mt07ame010q |  |  | m² | Malla electrosoldada ME 15x15 Ø 10-10 B 500 T 6x2,20 UNE-EN 10080. | 34.5 |  | 12.61 |  | 435.05
mt47ppi010c |  |  | U | Piscina prefabricada de polièster, 7,90x3,60x1,40 m (volum 43 m³), composta de vas amb skimmers, becs d'impulsió, presa netejafons i bonera; equip complert de depuració i esterilització de l'aigua en caseta prefabricada; equip elèctric, xarxa de canonades de PVC; escala, accessoris i equip de neteja. | 1 |  | 8454.67 |  | 8454.67
mt01arr010b |  |  | t | Grava de pedrera, de 20 a 30 mm de diàmetre. | 35 |  | 11.5 |  | 402.5
mt47ppi020c |  |  | U | Acabament perimetral de pedra artificial per coronació de vora en piscina prefabricada de polièster, 7,90x3,60x1,40 m, volum 43 m³. Segons UNE-EN 771-5. | 1 |  | 507.24 |  | 507.24
[5 empty] | Subtotal materials: |  |  |  | 10064.1
2 |  |  |  | Equip i maquinària
mq07gte010c |  |  | h | Grua autopropulsada de braç telescòpic amb una capacitat d'elevació de 30 t i 27 m d'altura màxima de treball. | 5.216 |  | 75.04 |  | 391.41
[5 empty] | Subtotal equip i maquinària: |  |  |  | 391.41
3 |  |  |  | Mà d'obra
mo041 |  |  | h | Oficial 1ª construcció d'obra civil. | 40.397 |  | 28.42 |  | 1148.08
mo087 |  |  | h | Ajudant construcció d'obra civil. | 60.596 |  | 25.28 |  | 1531.87
[5 empty] | Subtotal mà d'obra: |  |  |  | 2679.95
4 |  |  |  | Costos directes complementaris
|  |  | % | Costos directes complementaris | 2 |  | 13135.4 |  | 262.71
Cost de manteniment decennal: 1.473,79€ en els primers 10 anys. |  |  |  |  | Costos directes (1+2+3+4): |  |  |  | 13398.1
Referència i títol de la norma | [5 empty] | Aplicabilitat(a) |  | Obligatorietat(b) |  | Sistema(c)
EN 771-5:2011+A1:2015 | [5 empty] | 1062020 |  | 1062020 |  | 2+/4
Especificaciones de piezas para fábrica de albañilería. Parte 5: Piezas de piedra artificial.
(a) Data d'aplicabilitat de la norma harmonitzada
(b) Data en què finalitza el període de coexistència
(c) Sistema d'avaluació i verificació de la constància de les prestacions