## Full 1
UPP010 | U | Piscina prefabricada.
Piscina prefabricada compacta realitzada en taller amb successives capes de resines de polièster reforçades amb fibres de vidre fins arribar un gruix d'1 cm, de forma rectangular, de dimensions 10,2x3,90x1,40 m (volum 61 m³), amb esglaons de baixada en escalinata del mateix material, terminació de la superfície polida i de suau tacte, sense incloure excavació. Composada dels següents elements: VAS amb skimmers, broc d'impulsió, presa netejafons i bonera; EQUIP COMPLET DE DEPURACIÓ i esterilització de l'aigua en caseta prefabricada de polièster; filtres; bomba monofàsica, canonades i sorra de sílex; EQUIP ELÈCTRIC amb rellotge programador, tèrmic, contactor, diferencial, etc; CANONADES de PVC 6 atm, en circuit tancat de depuració; CORONACIÓ DE PISCINA amb acabament perimetral prefabricat de formigó de 50 cm d'ample; TRANSPORT I DESCARREGA fins a 50 km de radi i descàrrega amb ploma fins a 8 m. Inclús solera de formigó armat de 10 cm de gruix, realitzada amb formigó HA-25/B/20/XC2 i malla electrosoldada ME 15x15 Ø 10-10 B 500 T 6x2,20 UNE-EN 10080, i reblert perimetral posterior de graves.
Codi |  |  | Unitat | Descripció | Rendiment |  | Preu unitari |  | Import
1 |  |  |  | Materials
mt10haf010ctmu |  |  | m³ | Formigó HA-25/B/20/XC2, fabricat en central. | 4 |  | 88.2 |  | 352.8
mt07ame010q |  |  | m² | Malla electrosoldada ME 15x15 Ø 10-10 B 500 T 6x2,20 UNE-EN 10080. | 47.7 |  | 12.61 |  | 601.5
mt47ppi010d |  |  | U | Piscina prefabricada de polièster, 10,2x3,90x1,40 m (volum 61 m³), composta de vas amb skimmers, becs d'impulsió, presa netejafons i bonera; equip complert de depuració i esterilització de l'aigua en caseta prefabricada; equip elèctric, xarxa de canonades de PVC; escala, accessoris i equip de neteja. | 1 |  | 9652.62 |  | 9652.62
mt01arr010b |  |  | t | Grava de pedrera, de 20 a 30 mm de diàmetre. | 48.8 |  | 11.5 |  | 561.2
mt47ppi020d |  |  | U | Acabament perimetral prefabricat de formigó, per coronació de vora en piscina prefabricada de polièster, 10,2x3,90x1,40 m, volum 61 m³. | 1 |  | 579.12 |  | 579.12
[5 empty] | Subtotal materials: |  |  |  | 11747.24
2 |  |  |  | Equip i maquinària
mq07gte010c |  |  | h | Grua autopropulsada de braç telescòpic amb una capacitat d'elevació de 30 t i 27 m d'altura màxima de treball. | 6.955 |  | 75.04 |  | 521.9
[5 empty] | Subtotal equip i maquinària: |  |  |  | 521.9
3 |  |  |  | Mà d'obra
mo041 |  |  | h | Oficial 1ª construcció d'obra civil. | 53.866 |  | 29.67 |  | 1598.2
mo087 |  |  | h | Ajudant construcció d'obra civil. | 80.799 |  | 26.39 |  | 2132.29
[5 empty] | Subtotal mà d'obra: |  |  |  | 3730.49
4 |  |  |  | Costos directes complementaris
|  |  | % | Costos directes complementaris | 2 |  | 15999.63 |  | 319.99
Cost de manteniment decennal: 1.795,16€ en els primers 10 anys. |  |  |  |  | Costos directes (1+2+3+4): |  |  |  | 16319.62
Referència i títol de la norma | [5 empty] | Aplicabilitat(a) |  | Obligatorietat(b) |  | Sistema(c)
EN 771-5:2011+A1:2015 | [5 empty] | 1062020 |  | 1062020 |  | 2+/4
Especificaciones de piezas para fábrica de albañilería. Parte 5: Piezas de piedra artificial.
(a) Data d'aplicabilitat de la norma harmonitzada
(b) Data en què finalitza el període de coexistència
(c) Sistema d'avaluació i verificació de la constància de les prestacions