## Full 1
URE010 | U | Boca de rec.
Boca de reg de ferro colat, amb ràcord de sortida tipus Madrid de 40 mm de diàmetre.
Codi |  |  | Unitat | Descripció | Rendiment | Preu unitari | Import
1 |  |  |  | Materials
mt48wwg100d |  |  | U | Boca de reg, formada per cos i tapa de ferro colat amb pany de quadrat, brida d'entrada, clau de tall i ràcord de sortida tipus Madrid de llautó de 40 mm de diàmetre. | 1 | 225.88 | 225.88
mt37tpj023fe |  |  | U | Collarí de presa de PP amb quatre cargols, per a tub de 63 mm de diàmetre exterior, amb presa per a connexió roscada de 1 1/2" de diàmetre, PN=16 atm, amb juntes elàstiques de EPDM, segons UNE-EN ISO 15874-3. | 1 | 5.86 | 5.86
mt37tpa030da |  |  | m | Tub de polietilè PE 40 de color negre amb bandes de color blau, de 40 mm de diàmetre exterior i 5,5 mm de gruix, PN=10 atm, segons UNE-EN 12201-2. | 1 | 4.09 | 4.09
[5 empty] | Subtotal materials: |  | 235.83
2 |  |  |  | Mà d'obra
mo008 |  |  | h | Oficial 1ª lampista. | 0.391 | 30.63 | 11.98
mo107 |  |  | h | Ajudant lampista. | 0.391 | 26.36 | 10.31
[5 empty] | Subtotal mà d'obra: |  | 22.29
3 |  |  |  | Costos directes complementaris
|  |  | % | Costos directes complementaris | 2 | 258.12 | 5.16
Cost de manteniment decennal: 107,94€ en els primers 10 anys. |  |  |  |  | Costos directes (1+2+3): |  | 263.28