## Full 1
UTP005 | m² |  | Barrera acústica amb panells metàl·lics de sectorització.
Barrera acústica de 3 m d'altura, 4 m de separació entre pilars, prevista per suportar fins a 225 kg/m² de sobrecàrrega màxima deguda a l'acció del vent, realitzada amb panells encadellats de sectorització d'acer galvanitzat, de 80 mm d'espessor i 1150 mm d'amplada, formats per cara exterior de xapa microgrecada acabat prelacat, RC3 i RUV2, segons UNE-EN 10169, de 0,5 mm d'espessor, ànima aïllant de llana de roca de densitat mitjana 120 kg/m³ i cara interior de xapa nervada acabat prelacat, de 0,5 mm d'espessor, amb perforacions, Euroclasse A2-s1, d0 de reacció al foc segons UNE-EN 13501-1, instal·lats per encaix i lliscament sobre pilars de perfil laminat en calent, soldats a plaques d'ancoratge amb perns, fixades a sabates de fonamentació. El preu no inclou la fonamentació, els pilars ni els acabats.
Codi |  | Unitat |  | Descripció | Rendiment | Preu unitari | Import
1 |  |  |  | Materials
mt12ppa030h |  | m² |  | Panell encadellat de sectorització d'acer galvanitzat, de 80 mm d'espessor i 1150 mm d'amplada, format per cara exterior de xapa microgrecada acabat prelacat, RC3 i RUV2, segons UNE-EN 10169, de 0,5 mm d'espessor, ànima aïllant de llana de roca de densitat mitjana 120 kg/m³ i cara interior de xapa nervada acabat prelacat, de 0,5 mm d'espessor, amb perforacions, Euroclasse A2-s1, d0 de reacció al foc segons UNE-EN 13501-1, categoria A4, segons UNE-EN 1793-1, categoria B3, segons UNE-EN 1793-2. | 1 | 55.69 | 55.69
[5 empty] | Subtotal materials: |  | 55.69
2 |  |  |  | Mà d'obra
mo041 |  | h |  | Oficial 1ª construcció d'obra civil. | 0.138 | 28.42 | 3.92
mo087 |  | h |  | Ajudant construcció d'obra civil. | 0.138 | 25.28 | 3.49
[5 empty] | Subtotal mà d'obra: |  | 7.41
3 |  |  |  | Costos directes complementaris
|  | % |  | Costos directes complementaris | 2 | 63.1 | 1.26
Cost de manteniment decennal: 6,44€ en els primers 10 anys. |  |  |  |  | Costos directes (1+2+3): |  | 64.36