## Full 1
UVO020 | U | Cobrepilastres.
Peça prefabricada de formigó, cara superior amb punta de diamant, de color blanc, per a cobriment de pilastra, de 50x50x6 cm.
Codi |  | Unitat | Descripció |  | Rendiment |  | Preu unitari | Import
1 |  |  | Materials
mt08aaa010a |  | m³ | Aigua. |  | 0.006 |  | 1.5 | 0.01
mt09mif010ka |  | t | Morter industrial per a obra de paleta, de ciment, color gris, amb additiu hidròfug, categoria M-10 (resistència a compressió 10 N/mm²), subministrat en sacs, segons UNE-EN 998-2. |  | 0.01 |  | 65.98 | 0.66
mt20cho020Ab |  | U | Peça prefabricada de formigó, cara superior amb punta de diamant, de color blanc, per a cobriment de pilastra, de 50x50x6 cm, amb goteró. |  | 1 |  | 15.49 | 15.49
mt09mcr235 |  | kg | Morter de juntes per prefabricats de formigó i pedra artificial, compost de ciment, àrids, pigments i additius especials. |  | 0.1 |  | 2.47 | 0.25
mt28pcs010a |  | l | Protector hidròfug en base aquosa, incolor, autonetejable, repel·lent de l'aigua i la brutícia, per a tractament superficial hidrofugant, per a aplicar amb brotxa sobre superfícies de pedra natural o pedra artificial. |  | 0.185 |  | 9.4 | 1.74
[5 empty] | Subtotal materials: |  |  | 18.15
2 |  |  | Mà d'obra
mo041 |  | h | Oficial 1ª construcció d'obra civil. |  | 0.254 |  | 28.42 | 7.22
mo087 |  | h | Ajudant construcció d'obra civil. |  | 0.288 |  | 25.28 | 7.28
[5 empty] | Subtotal mà d'obra: |  |  | 14.5
3 |  |  | Costos directes complementaris
|  | % | Costos directes complementaris |  | 2 |  | 32.65 | 0.65
Cost de manteniment decennal: 2,33€ en els primers 10 anys. |  |  |  |  | Costos directes (1+2+3): |  |  | 33.3
Referència i títol de la norma |  |  |  | Aplicabilitat(a) |  | Obligatorietat(b) |  | Sistema(c)
EN 998-2:2016 |  |  |  | 1182020 |  | 1182020 |  | 2+/4
Especificaciones de los morteros para albañilería. Parte 2: Morteros para albañilería
(a) Data d'aplicabilitat de la norma harmonitzada
(b) Data en què finalitza el període de coexistència
(c) Sistema d'avaluació i verificació de la constància de les prestacions