## Full 1
UVO020 | U | Cobrepilastres.
Peça prefabricada de formigó, cara superior amb punta de diamant, de color gris, per a cobriment de pilastra, de 28x28x3,5 cm.
Codi |  | Unitat | Descripció |  | Rendiment |  | Preu unitari | Import
1 |  |  | Materials
mt08aaa010a |  | m³ | Aigua. |  | 0.006 |  | 1.5 | 0.01
mt09mif010ka |  | t | Morter industrial per a obra de paleta, de ciment, color gris, amb additiu hidròfug, categoria M-10 (resistència a compressió 10 N/mm²), subministrat en sacs, segons UNE-EN 998-2. |  | 0.003 |  | 65.98 | 0.2
mt20cho020Ob |  | U | Peça prefabricada de formigó, cara superior amb punta de diamant, de color gris, per a cobriment de pilastra, de 28x28x3,5 cm, amb goteró. |  | 1 |  | 10.12 | 10.12
mt09mcr235 |  | kg | Morter de juntes per prefabricats de formigó i pedra artificial, compost de ciment, àrids, pigments i additius especials. |  | 0.056 |  | 2.47 | 0.14
mt28pcs010a |  | l | Protector hidròfug en base aquosa, incolor, autonetejable, repel·lent de l'aigua i la brutícia, per a tractament superficial hidrofugant, per a aplicar amb brotxa sobre superfícies de pedra natural o pedra artificial. |  | 0.059 |  | 9.4 | 0.55
[5 empty] | Subtotal materials: |  |  | 11.02
2 |  |  | Mà d'obra
mo041 |  | h | Oficial 1ª construcció d'obra civil. |  | 0.093 |  | 28.42 | 2.64
mo087 |  | h | Ajudant construcció d'obra civil. |  | 0.103 |  | 25.28 | 2.6
[5 empty] | Subtotal mà d'obra: |  |  | 5.24
3 |  |  | Costos directes complementaris
|  | % | Costos directes complementaris |  | 2 |  | 16.26 | 0.33
Cost de manteniment decennal: 1,16€ en els primers 10 anys. |  |  |  |  | Costos directes (1+2+3): |  |  | 16.59
Referència i títol de la norma |  |  |  | Aplicabilitat(a) |  | Obligatorietat(b) |  | Sistema(c)
EN 998-2:2016 |  |  |  | 1182020 |  | 1182020 |  | 2+/4
Especificaciones de los morteros para albañilería. Parte 2: Morteros para albañilería
(a) Data d'aplicabilitat de la norma harmonitzada
(b) Data en què finalitza el període de coexistència
(c) Sistema d'avaluació i verificació de la constància de les prestacions