## Full 1
UVT030 | m |  | Clos de parcel·la, de malla electrosoldada modular.
Clos de parcel·la format per panells de malla electrosoldada amb plecs de reforç, de 200x50 mm de pas de malla, reduït a 50x50 mm en les zones de plec, i 5 mm de diàmetre, de 2,50x1,00 m, acabat galvanitzat i plastificat en color verd RAL 6015 i pals de perfil buit de secció rectangular, de 60x40x2 mm, fixats amb cargols sobre murs de fàbrica formigó. Inclús bases per al caragolat directe de pals i accessoris per a la fixació dels panells de malla electrosoldada modular als pilars metàl·lics. El preu no inclou el mur.
Codi |  | Unitat |  | Descripció | Rendiment | Preu unitari | Import
1 |  |  |  | Materials
mt52vsm010b |  | m |  | Panell de malla electrosoldada amb plecs de reforç, de 200x50 mm de pas de malla, reduït a 50x50 mm en les zones de plec, i 5 mm de diàmetre, de 2,50x1,00 m, acabat galvanitzat i plastificat en color verd RAL 6015. | 1 | 78.01 | 78.01
mt52vpm030b |  | U |  | Pal de perfil buit d'acer de secció rectangular 60x40x2 mm, de 1 m d'altura, acabat galvanitzat i plastificat en color verd RAL 6015. | 0.2 | 20.94 | 4.19
mt52vpm040 |  | U |  | Base d'alumini per al caragolat directe de pals, amb cargols i accessoris de fixació. | 0.2 | 32.34 | 6.47
mt52vpm050 |  | U |  | Accessoris per a la fixació dels panells de malla electrosoldada modular als pilars metàl·lics. | 1.2 | 3.33 | 4
[5 empty] | Subtotal materials: |  | 92.67
2 |  |  |  | Mà d'obra
mo011 |  | h |  | Oficial 1ª muntador. | 0.12 | 29.34 | 3.52
mo080 |  | h |  | Ajudant muntador. | 0.12 | 25.28 | 3.03
[5 empty] | Subtotal mà d'obra: |  | 6.55
3 |  |  |  | Costos directes complementaris
|  | % |  | Costos directes complementaris | 3 | 99.22 | 2.98
Cost de manteniment decennal: 17,37€ en els primers 10 anys. |  |  |  |  | Costos directes (1+2+3): |  | 102.2