## Full 1
UVT030 | m |  | Clos de parcel·la, de malla electrosoldada modular.
Clos de parcel·la format per panells de malla electrosoldada amb plecs de reforç, de 200x50 mm de pas de malla, reduït a 50x50 mm en les zones de plec, i 5 mm de diàmetre, enmarcada amb tubs horitzontals de 50x30x1,5 mm i tubs verticals de 40x30x1,5 mm, de 3,00x1,50 m, acabat galvanitzat i pals de perfil buit de secció rectangular, de 60x40x1,5 mm, encastats en murs de fàbrica o formigó. Inclús morter de ciment per a rebuda dels pals accessoris per a la fixació dels panells de malla electrosoldada modular als pilars metàl·lics. El preu no inclou el mur.
Codi |  | Unitat |  | Descripció |  | Rendiment |  | Preu unitari | Import
1 |  |  |  | Materials
mt52vsm020d |  | m |  | Panell de malla electrosoldada amb plecs de reforç, de 200x50 mm de pas de malla, reduït a 50x50 mm en les zones de plec, i 5 mm de diàmetre, enmarcada amb tubs horitzontals de 50x30x1,5 mm i tubs verticals de 40x30x1,5 mm, de 3,00x1,50 m, acabat galvanitzat. |  | 1 |  | 85.32 | 85.32
mt52vpm030d |  | U |  | Pal de perfil buit d'acer de secció rectangular 60x40x2 mm, de 1,5 m d'altura, acabat galvanitzat. |  | 0.2 |  | 22.95 | 4.59
mt52vpm050 |  | U |  | Accessoris per a la fixació dels panells de malla electrosoldada modular als pilars metàl·lics. |  | 1.6 |  | 3.33 | 5.33
mt08aaa010a |  | m³ |  | Aigua. |  | 0.006 |  | 1.5 | 0.01
mt09mif010ka |  | t |  | Morter industrial per a obra de paleta, de ciment, color gris, amb additiu hidròfug, categoria M-10 (resistència a compressió 10 N/mm²), subministrat en sacs, segons UNE-EN 998-2. |  | 0.019 |  | 65.98 | 1.25
[6 empty] | Subtotal materials: |  |  | 96.5
2 |  |  |  | Mà d'obra
mo087 |  | h |  | Ajudant construcció d'obra civil. |  | 0.133 |  | 25.28 | 3.36
mo011 |  | h |  | Oficial 1ª muntador. |  | 0.12 |  | 29.34 | 3.52
mo080 |  | h |  | Ajudant muntador. |  | 0.12 |  | 25.28 | 3.03
[6 empty] | Subtotal mà d'obra: |  |  | 9.91
3 |  |  |  | Costos directes complementaris
|  | % |  | Costos directes complementaris |  | 3 |  | 106.41 | 3.19
Cost de manteniment decennal: 18,63€ en els primers 10 anys. | [5 empty] | Costos directes (1+2+3): |  |  | 109.6
Referència i títol de la norma |  |  |  |  | Aplicabilitat(a) |  | Obligatorietat(b) |  | Sistema(c)
EN 998-2:2016 |  |  |  |  | 1182020 |  | 1182020 |  | 2+/4
Especificaciones de los morteros para albañilería. Parte 2: Morteros para albañilería
(a) Data d'aplicabilitat de la norma harmonitzada
(b) Data en què finalitza el període de coexistència
(c) Sistema d'avaluació i verificació de la constància de les prestacions