## Full 1
UVV020 | m |  | Reixat modular sense muntants, per tancament de parcel·la, sobre mur de fàbrica amb pilastres intermèdies.
Clos de parcel·la sobre mur de fàbrica amb pilastres intermèdies, format per reixat modular sense muntants d'acer laminat en calent, de 3,00x1,50 m, acabat galvanitzat en calent amb tractament de desengreix i fosfatat i posterior lacat al forn amb polièster ferrotexturat de color verd, compost per malla, bastidor amb marc ocult (enrigidor) i puntes lliures en cantell superior i inferior i peces d'ancoratge lateral fixades amb cargols a les pilastres intermèdies. El preu no inclou el mur ni les pilastres intermèdies.
Codi |  | Unitat |  | Descripció | Rendiment | Preu unitari | Import
1 |  |  |  | Materials
mt26aae020j |  | m |  | Reixat modular sense muntants d'acer laminat en calent, de 3,00x1,50 m, acabat galvanitzat en calent amb tractament de desengreix i fosfatat i posterior lacat al forn amb polièster ferrotexturat de color verd, compost per malla, bastidor amb marc ocult (enrigidor) i puntes lliures en cantell superior i inferior i peces d'ancoratge lateral amb bases de platina i cargols. | 1 | 230.86 | 230.86
[5 empty] | Subtotal materials: |  | 230.86
2 |  |  |  | Mà d'obra
mo018 |  | h |  | Oficial 1ª serraller. | 0.666 | 28.86 | 19.22
mo059 |  | h |  | Ajudant serraller. | 0.666 | 25.36 | 16.89
[5 empty] | Subtotal mà d'obra: |  | 36.11
3 |  |  |  | Costos directes complementaris
|  | % |  | Costos directes complementaris | 2 | 266.97 | 5.34
Cost de manteniment decennal: 24,51€ en els primers 10 anys. |  |  |  |  | Costos directes (1+2+3): |  | 272.31