## Full 1
UVV010 | m | Reixat modular continu, amb muntants metàl·lics, per tancament de parcel·la.
Clos de parcel·la format per reixat modular d'acer laminat en calent, de 2,00x0,75 m, acabat galvanitzat en calent amb tractament de desengreix i fosfatat i posterior lacat al forn amb polièster ferrotexturat de color gris acer, compost per malla amb unions reblonades entre mòduls, bastidor simple, amb placa de ferro de cantell, i muntants de placa de ferro encastats directament en murs de fàbrica o formigó. Inclús accessoris per a la fixació dels mòduls del reixat als muntants. El preu no inclou el mur.
Codi |  | Unitat | Descripció | Rendiment |  | Preu unitari | Import
1 |  |  | Materials
mt26aae015baa |  | m | Reixat modular d'acer laminat en calent, de 2,00x0,75 m, acabat galvanitzat en calent amb tractament de desengreix i fosfatat i posterior lacat al forn amb polièster ferrotexturat de color gris acer, compost per malla amb unions reblonades entre mòduls, bastidor simple, amb placa de ferro de cantell, i muntants de placa de ferro per encastar directament, inclús accessoris per a la fixació dels mòduls del reixat als muntants. | 1 |  | 136.58 | 136.58
mt08aaa010a |  | m³ | Aigua. | 0.011 |  | 1.5 | 0.02
mt09mif010ca |  | t | Morter industrial per a obra de paleta, de ciment, color gris, categoria M-5 (resistència a compressió 5 N/mm²), subministrat en sacs, segons UNE-EN 998-2. | 0.06 |  | 53.48 | 3.21
|  |  |  | Subtotal materials: |  |  | 139.81
2 |  |  | Mà d'obra
mo018 |  | h | Oficial 1ª serraller. | 0.333 |  | 28.86 | 9.61
mo059 |  | h | Ajudant serraller. | 0.333 |  | 25.36 | 8.44
mo041 |  | h | Oficial 1ª construcció d'obra civil. | 0.333 |  | 28.42 | 9.46
mo087 |  | h | Ajudant construcció d'obra civil. | 0.333 |  | 25.28 | 8.42
|  |  |  | Subtotal mà d'obra: |  |  | 35.93
3 |  |  | Costos directes complementaris
|  | % | Costos directes complementaris | 2 |  | 175.74 | 3.51
Cost de manteniment decennal: 30,47€ en els primers 10 anys. |  |  |  | Costos directes (1+2+3): |  |  | 179.25
Referència i títol de la norma |  |  |  | Aplicabilitat(a) | Obligatorietat(b) |  |  | Sistema(c)
EN 998-2:2016 |  |  |  | 1182020 | 1182020 |  |  | 2+/4
Especificaciones de los morteros para albañilería. Parte 2: Morteros para albañilería
(a) Data d'aplicabilitat de la norma harmonitzada
(b) Data en què finalitza el període de coexistència
(c) Sistema d'avaluació i verificació de la constància de les prestacions