## Full 1
XSE010 | U |  | Estudi geotècnic.
Estudi geotècnic del terreny en sòl mig (argiles, margues) amb, un sondeig fins a 10 m prenent 1 mostra inalterada i 1 mostra alterada (SPT), una penetració dinàmica mitjançant penetròmetre dinàmic (DPSH) fins a 10 m i realització dels següents assaigs de laboratori: 2 d'anàlisis granulomètric; 2 de límits d'Atterberg; 2 d'humitat natural; densitat aparent; resistència a compressió; Proctor Normal; C.B.R. 2 de contingut en sulfats.
Codi |  | Unitat |  | Descripció | Rendiment | Preu unitari | Import
1 |  |  |  | Materials
mt49sts010 |  | U |  | Transport d'equip de sondeig, personal especialitzat i materials a la zona de treball i retorn al finalitzar els mateixos. Distància menor de 40 km. | 1 | 245.21 | 245.21
mt49sts020 |  | U |  | Emplaçament d'equip de sondeig en cada punt. | 1 | 59.5 | 59.5
mt49sts030a |  | m |  | Sondeig mitjançant perforació a rotació en sòl mitjà (argiles, marges), amb extracció de testimoni continu, amb bateria de diàmetres 86 a 101 mm, fins a 25 m de profunditat. | 10 | 35 | 350
mt49sts040 |  | U |  | Caixa porta-testimonis de cartró parafinat, fotografiada. | 5 | 8 | 40
mt49stp010 |  | U |  | Transport d'equip de penetració dinàmica (DPSH), personal especialitzat i materials a la zona de treball i retorn al finalitzar els mateixos. Distància menor de 40 km. | 1 | 151.76 | 151.76
mt49stp020 |  | U |  | Emplaçament d'equip de penetració dinàmica (DPSH) en cada punt. | 1 | 49 | 49
mt49stp030a |  | m |  | Penetració mitjançant penetròmetre dinàmic (DPSH), fins a 15 m de profunditat. | 10 | 12 | 120
mt49sts060a |  | U |  | Extracció de mostra inalterat mitjançant mostrejador de paret gruix, fins a 25 m de profunditat. | 1 | 24 | 24
mt49sts050a |  | U |  | Extracció de mostra alterada mitjançant mostrejador normalitzat de l'assaig de Penetració Estàndard (SPT), fins a 25 m de profunditat. | 1 | 18 | 18
mt49sla030 |  | m |  | Descripció de testimoni continu de mostra de sol. | 10 | 3.1 | 31
mt49sla080a |  | U |  | Anàlisis granulomètric per tamisat d'una mostra de sol, segons UNE-EN ISO 17892-4. | 2 | 30.1 | 60.2
mt49sla060 |  | U |  | Assaig per determinar els Límits d'Atterberg (límit líquid i plàstic d'una mostra de sol), segons UNE-EN ISO 17892-12. | 2 | 36.1 | 72.2
mt49sla050 |  | U |  | Assaig per determinar el contingut d'humitat natural mitjançant assecat en estufa d'una mostra de sol, segons UNE 103300. | 2 | 4.5 | 9
mt49sla070 |  | U |  | Assaig per determinar la densitat aparent (seca i humida) d'una mostra de sol, segons UNE 103301. | 1 | 9 | 9
mt49sla090 |  | U |  | Assaig per determinar la resistència a compressió simple d'una mostra de sòl (inclús tallat), segons UNE 103400. | 1 | 30.1 | 30.1
mt49sue010 |  | U |  | Assaig Proctor Normal, segons UNE 103500. | 1 | 61.97 | 61.97
mt49sue030 |  | U |  | Assaig C.B.R. (California Bearing Ratio) en laboratori, segons UNE 103502, sense incloure assaig Proctor, en explanades. | 1 | 174.33 | 174.33
mt49sla110 |  | U |  | Assaig quantitatiu per determinar el contingut en sulfats solubles d'una mostra de sol, segons UNE 103201. | 2 | 27.1 | 54.2
mt49sin010 |  | U |  | Informe geotècnic, amb especificació de cadascun dels resultats obtinguts, conclusions i validesa de l'estudi sobre paràmetres per al disseny de la fonamentació. | 1 | 300 | 300
[5 empty] | Subtotal materials: |  | 1859.47
2 |  |  |  | Costos directes complementaris
|  | % |  | Costos directes complementaris | 2 | 1859.47 | 37.19
[5 empty] | Costos directes (1+2): |  | 1896.66