## Full 1
YCC030 | m² |  | Reixeta electrosoldada metàl·lica per a protecció de buit d'excavació de murs pantalla.
Protecció de buit d'excavació de mur pantalla, mitjançant plaques de reixa electrosoldada amb platina d'acer galvanitzat de 30x2 mm en quadrícula de 30x30 mm, amb bastidor electrosoldat, col·locades una al costat d'una altra fins a cobrir la totalitat del buit, amortitzables en 150 usos.
Codi |  | Unitat |  | Descripció | Rendiment | Preu unitari | Import
1 |  |  |  | Materials
mt26btr010a |  | m² |  | Reixa electrosoldada amb platina d'acer galvanitzat de 30x2 mm en quadrícula de 30x30 mm, amb bastidor electrosoldat. | 0.007 | 51.7 | 0.36
[5 empty] | Subtotal materials: |  | 0.36
2 |  |  |  | Mà d'obra
mo120 |  | h |  | Peó Seguretat i Salut. | 0.139 | 23.81 | 3.31
[5 empty] | Subtotal mà d'obra: |  | 3.31
3 |  |  |  | Costos directes complementaris
|  | % |  | Costos directes complementaris | 2 | 3.67 | 0.07
[5 empty] | Costos directes (1+2+3): |  | 3.74