## Full 1
YCH060 | m² |  | Sistema S de xarxa de seguretat per a protecció de grans buits horitzontals de forjat.
Sistema S de xarxa de seguretat, per cobrir buits horitzontals de superfície compresa entre 35 i 250 m² en forjats, format per: xarxa de seguretat UNE-EN 1263-1 S A2 M100 Q M, de polipropilè d'alta tenacitat, sense nusos, de color verd, ancorada al forjat cada 50 cm amb ganxos metàl·lics. Inclús corda d'unió de polipropilè, per unir les xarxes.
Codi |  | Unitat |  | Descripció | Rendiment | Preu unitari | Import
1 |  |  |  | Materials
mt50sph010hb |  | m² |  | Xarxa de seguretat UNE-EN 1263-1 S A2 M100 Q M, de polipropilè d'alta tenacitat, sense nusos, de color verd. Corda de xarxa de calibre 5,5 mm, amb tractament als rajos UV. Energia de la xarxa A2 (entre 2,2 i 4,4 kJ). Configuració de la xarxa quadrada, amb corda perimetral de polipropilè de 16 mm de diàmetre. | 1.454 | 3.77 | 5.48
mt50spr170b |  | m |  | Corda d'unió UNE-EN 1263-1 O de polipropilè d'alta tenacitat, amb tractament als rajos UV, D=8 mm i càrrega de ruptura superior a 7,5 kN. | 0.302 | 0.21 | 0.06
mt50spr020a |  | U |  | Ganxo metàl·lic, D=12 mm, per a muntatge de xarxa horitzontal. | 0.794 | 1.51 | 1.2
[5 empty] | Subtotal materials: |  | 6.74
2 |  |  |  | Mà d'obra
mo119 |  | h |  | Oficial 1ª Seguretat i Salut. | 0.277 | 28.42 | 7.87
mo120 |  | h |  | Peó Seguretat i Salut. | 0.277 | 23.81 | 6.6
[5 empty] | Subtotal mà d'obra: |  | 14.47
3 |  |  |  | Costos directes complementaris
|  | % |  | Costos directes complementaris | 2 | 21.21 | 0.42
[5 empty] | Costos directes (1+2+3): |  | 21.63