## Full 1
YCH020 | m² |  | Xarxa horitzontal de protecció de petit buit de forjat.
Xarxa de protecció de poliamida d'alta tenacitat, color blanc, de 80x80 mm de pas, amb corda de xarxa de calibre 4 mm i corda perimetral de poliamida de 12 mm de calibre nuada a la xarxa, per cobrir buits horitzontals de superfície compresa entre 2,3 i 15 m² en forjats, ancorada al forjat cada 50 cm amb ganxos metàl·lics.
Codi |  | Unitat |  | Descripció | Rendiment | Preu unitari | Import
1 |  |  |  | Materials
mt50sph040c |  | m² |  | Xarxa horitzontal de protecció, per a petits buits de forjat, de malla de poliamida d'alta tenacitat, color blanc, de 80x80 mm de pas. Corda de xarxa de calibre 4 mm i corda perimetral de poliamida de 12 mm de calibre nuada a la xarxa. | 1.08 | 1.94 | 2.1
mt50spr020a |  | U |  | Ganxo metàl·lic, D=12 mm, per a muntatge de xarxa horitzontal. | 3.18 | 1.51 | 4.8
[5 empty] | Subtotal materials: |  | 6.9
2 |  |  |  | Mà d'obra
mo119 |  | h |  | Oficial 1ª Seguretat i Salut. | 0.139 | 28.42 | 3.95
mo120 |  | h |  | Peó Seguretat i Salut. | 0.139 | 23.81 | 3.31
[5 empty] | Subtotal mà d'obra: |  | 7.26
3 |  |  |  | Costos directes complementaris
|  | % |  | Costos directes complementaris | 2 | 14.16 | 0.28
[5 empty] | Costos directes (1+2+3): |  | 14.44