## Full 1
YCL210 | U | Dispositiu d'ancoratge tèxtil encastat a l'estructura de formigó armat.
Dispositiu d'ancoratge per encastar en sostre, de 2320 mm de longitud, format per cinta de polièster; 1 baga en un extrem i 1 argolla en l'altre extrem, fixat, per l'extrem de la baga i abans del formigonat, a una barra corrugada d'acer B 500 S embeguda en la biga de l'estructura de formigó armat, de 10 mm de diàmetre mínim i 500 mm de longitud mínima, per assegurar a un operari.
Codi |  | Unitat | Descripció | Rendiment | Preu unitari | Import
1 |  |  | Materials
mt50spd010ia |  | U | Dispositiu d'ancoratge per encastar en sostre, de 2320 mm de longitud, format per cinta de polièster; 1 baga en un extrem i 1 argolla en l'altre extrem, classe A1, fixat, per l'extrem de la baga i abans del formigonat, a una barra corrugada d'acer B 500 S embeguda en la biga de l'estructura de formigó armat, de 10 mm de diàmetre mínim i 500 mm de longitud mínima. | 1 | 10.44 | 10.44
mt07aco010g |  | kg | Acer en barres corrugades, UNE-EN 10080 B 500 S, subministrat en obra en barres sense elaborar, de varis diàmetres. | 0.1 | 1.22 | 0.12
|  |  |  | Subtotal materials: |  | 10.56
2 |  |  | Mà d'obra
mo120 |  | h | Peó Seguretat i Salut. | 0.139 | 23.81 | 3.31
|  |  |  | Subtotal mà d'obra: |  | 3.31
3 |  |  | Costos directes complementaris
|  | % | Costos directes complementaris | 2 | 13.87 | 0.28
|  |  |  | Costos directes (1+2+3): |  | 14.15