## Full 1
YCL154 | U | Línia d'ancoratge horitzontal temporal, de cinta de polièster, fixada al terreny.
Subministrament, col·locació i desmuntatge de línia d'ancoratge horitzontal temporal, de cinta de polièster, de 10 m de longitud, per assegurar a un operari, classe C, composta per 2 dispositius d'ancoratge per soterrar en dos pous excavats en el terreny de 1,5 m de profunditat, format cadascun d'ells per cinta de polièster de 35 mm d'amplada amb un disc metàl·lic de 350 mm de diàmetre en un extrem i una argolla en l'altre extrem i 1 cinta de polièster de 35 mm d'amplada i 10 m de longitud, amb tensor amb mecanisme de bloqueig antiretorn i mosquetó en tots dos extrems, amortitzable en 3 usos. El preu inclou l'excavació dels pous, el reompliment posterior amb les terres prèviament excavades i la compactació final.
Codi |  | Unitat | Descripció | Rendiment | Preu unitari | Import
1 |  |  | Materials
mt50spd040a |  | U | Dispositiu d'ancoratge per soterrar en un pou excavat en el terreny de 1,5 m de profunditat, format per cinta de polièster de 35 mm d'amplada amb un disc metàl·lic de 350 mm de diàmetre en un extrem i una argolla en l'altre extrem, classe A1. | 2 | 39.56 | 79.12
mt50spl210b |  | U | Cinta de polièster de 35 mm d'amplada i 10 m de longitud, amb tensor amb mecanisme de bloqueig antiretorn i mosquetó en tots dos extrems, amortitzable en 3 usos. | 0.33 | 118.08 | 38.97
|  |  |  | Subtotal materials: |  | 118.09
2 |  |  | Equip i maquinària
mq01exn020b |  | h | Retroexcavadora hidràulica sobre pneumàtics, de 115 kW. | 0.58 | 54.36 | 31.53
|  |  |  | Subtotal equip i maquinària: |  | 31.53
3 |  |  | Mà d'obra
mo119 |  | h | Oficial 1ª Seguretat i Salut. | 0.139 | 28.42 | 3.95
mo120 |  | h | Peó Seguretat i Salut. | 0.277 | 23.81 | 6.6
|  |  |  | Subtotal mà d'obra: |  | 10.55
4 |  |  | Costos directes complementaris
|  | % | Costos directes complementaris | 2 | 160.17 | 3.2
|  |  |  | Costos directes (1+2+3+4): |  | 163.37