## Full 1
YCL220 | U |  | Dispositiu d'ancoratge tèxtil fixat mecànicament a l'estructura de formigó.
Dispositiu d'ancoratge per a fixació mecànica a parament de formigó, de 700 mm de longitud, format per cinta de polièster; 1 baga en un extrem, amb connexió roscada i 1 argolla en l'altre extrem, amortitzable en 1 ús i tac d'expansió metàl·lic, volandera i femella, per assegurar a un operari.
Codi |  | Unitat |  | Descripció | Rendiment | Preu unitari | Import
1 |  |  |  | Materials
mt50spd030a |  | U |  | Dispositiu d'ancoratge per a fixació mecànica a parament de formigó, de 700 mm de longitud, format per cinta de polièster; 1 baga en un extrem, amb connexió roscada i 1 argolla en l'altre extrem, classe A1. | 1 | 8.05 | 8.05
mt50spd035 |  | U |  | Tac d'expansió metàl·lic, volandera i femella. | 1 | 0.89 | 0.89
[5 empty] | Subtotal materials: |  | 8.94
2 |  |  |  | Mà d'obra
mo120 |  | h |  | Peó Seguretat i Salut. | 0.069 | 23.81 | 1.64
[5 empty] | Subtotal mà d'obra: |  | 1.64
3 |  |  |  | Costos directes complementaris
|  | % |  | Costos directes complementaris | 2 | 10.58 | 0.21
[5 empty] | Costos directes (1+2+3): |  | 10.79