## Full 1
YCM025 | m |  | Marquesina de protecció perimetral de l'edifici.
Marquesina de protecció perimetral de l'edifici en la primera planta davant la possible caiguda d'objectes formada per: braços plegables, tipus mènsula, de perfil buit d'acer de secció rectangular 60x40x2 mm, amb un tram horitzontal de 3,0 m de longitud i un tram inclinat a 45° d'1,3 m de longitud, fixats al forjat cada 2,5 m amb suports tipus Omega prèviament ancorats al forjat amb fixacions mecàniques, amortitzables en 8 usos i plataforma de xapa d'acer galvanitzat d'1,0 mm de gruix, que protegeix una zona de 1,7 m d'amplada, recolzada sobre els braços tipus mènsula i amb solapament entre xapes, amortitzable en 10 usos. Inclús cargols per a la subjecció de les xapes als braços.
Codi |  | Unitat |  | Descripció | Rendiment | Preu unitari | Import
1 |  |  |  | Materials
mt50spm015a |  | U |  | Braç plegable, tipus mènsula, de perfil buit d'acer de secció rectangular 60x40x2 mm, amb un tram horitzontal de 3 m de longitud i un tram inclinat a 45° de 1,30 m de longitud. | 0.073 | 64.66 | 4.72
mt50spm035 |  | U |  | Suport tipus Omega de xapa d'acer, de 60x40 mm i 5 mm de gruix. | 0.583 | 11.95 | 6.97
mt50spl105a |  | U |  | Fixació composta per tac químic, volandera i cargol d'acer de 12 mm de diàmetre i 80 mm de longitud. | 1.165 | 5.7 | 6.64
mt13ccg010i |  | m² |  | Xapa perfilada d'acer galvanitzat, de 1 mm d'espessor, amb nervis d'entre 40 i 50 mm d'altura de cresta, a una separació d'entre 250 i 270 mm i inèrcia entre 21 i 34 cm4, segons UNE-EN 14782. | 0.339 | 10.18 | 3.45
mt13ccg030c |  | U |  | Cargol autoroscant de 6,5x70 mm d'acer galvanitzat, amb volandera. | 2.331 | 0.18 | 0.42
[5 empty] | Subtotal materials: |  | 22.2
2 |  |  |  | Mà d'obra
mo119 |  | h |  | Oficial 1ª Seguretat i Salut. | 0.554 | 28.42 | 15.74
mo120 |  | h |  | Peó Seguretat i Salut. | 0.554 | 23.81 | 13.19
[5 empty] | Subtotal mà d'obra: |  | 28.93
3 |  |  |  | Costos directes complementaris
|  | % |  | Costos directes complementaris | 2 | 51.13 | 1.02
[5 empty] | Costos directes (1+2+3): |  | 52.15