## Full 1
YCM050 | m |  | Passarel·la de vianants de circulació.
Protecció de pas de vianants entre dos punts de l'estructura situats al mateix nivell, salvant buits de 3 m de longitud màxima, mitjançant passarel·la de circulació de fusta de pi, de 1,00 m d'amplada útil, amb plataforma formada per taulons de 20x7,2 cm, cosits per clavaó, amb 400 kg de capacitat de càrrega, baranes laterals d'1,00 m d'altura formades per entornpeus de taulons de 15x5,2 cm, passamans laterals de taula de 12x2,7 cm, amb travesser lateral de taulons de 15x5,2 cm, tot això fixat amb claus d'acer a muntants de fusta de 7x7 cm col·locats cada metre al llarg dels laterals de la plataforma, amortitzable en 3 usos, recolzada en l'estructura. Inclús ancoratges i fleixos d'acer galvanitzat per a la fixació de la passarel·la al forjat.
Codi |  | Unitat |  | Descripció | Rendiment | Preu unitari | Import
1 |  |  |  | Materials
mt50spa050m |  | m³ |  | Tauló de fusta de pi, dimensions 20x7,2 cm. | 0.024 | 439.2 | 10.54
mt50spa050g |  | m³ |  | Tauló petit de fusta de pi, dimensions 15x5,2 cm. | 0.01 | 424.8 | 4.25
mt50spa050a |  | m³ |  | Taula de fusta de pi, dimensions 12x2,7 cm. | 0.002 | 432 | 0.86
mt50spa052a |  | m |  | Muntant de fusta de pi, de 7x7 cm. | 1.333 | 2.59 | 3.45
mt50spa101 |  | kg |  | Claus d'acer. | 0.064 | 1.87 | 0.12
mt08eme051b |  | m |  | Fleix d'acer galvanitzat, de fixació. | 0.1 | 0.29 | 0.03
mt26ahi106a |  | U |  | Ancoratge mecànic tipus cargol de cap aixamfranat amb estrella interior de sis puntes per a clau Torx, d'acer galvanitzat, 8x65 15/-/-, de 8 mm de diàmetre i 65 mm de longitud, per a fixació sobre elements de formigó, fissurats o no fissurats. | 0.5 | 2.05 | 1.03
[5 empty] | Subtotal materials: |  | 20.28
2 |  |  |  | Mà d'obra
mo119 |  | h |  | Oficial 1ª Seguretat i Salut. | 0.416 | 28.42 | 11.82
mo120 |  | h |  | Peó Seguretat i Salut. | 0.208 | 23.81 | 4.95
[5 empty] | Subtotal mà d'obra: |  | 16.77
3 |  |  |  | Costos directes complementaris
|  | % |  | Costos directes complementaris | 2 | 37.05 | 0.74
[5 empty] | Costos directes (1+2+3): |  | 37.79