## Full 1
YCN030 | m |  | Passarel·la de vianants en voladís de protecció perimetral de coberta amb ràfec.
Protecció perimetral de coberta amb ràfec mitjançant passarel·la de vianants en voladís, de 0,60 m d'amplada útil, formada per: plataforma de xapa perforada d'acer galvanitzat amb perforacions rodones paral·leles de diàmetre 8 mm, amortitzable en 20 usos; barana principal de tub d'acer de 25 mm de diàmetre i 2500 mm de longitud, amortitzable en 150 usos; barana intermèdia de tub d'acer de 25 mm de diàmetre i 2500 mm de longitud, amortitzable en 150 usos; entornpeu metàl·lic de 3 m de longitud, que tingui la vora superior almenys 15 cm per sobre de la superfície de treball, amortitzable en 150 usos i guardacossos de seguretat, compost per tub rectangular metàl·lic de 1,9 m de longitud i una base fixa formada per placa metàl·lica per a la fixació al parament, tub rectangular metàl·lic amb perforacions per permetre el desplaçament del tub vertical i tub metàl·lic de reforç per estabilitzar la base, separats entre si una distància màxima de 1,4 m, amortitzables en 20 usos. Inclús peces especials de principi i final de tram i anelles per a la fixació de la plataforma als suports.
Codi |  | Unitat |  | Descripció | Rendiment | Preu unitari | Import
1 |  |  |  | Materials
mt26aha010a |  | m² |  | Xapa perforada d'acer galvanitzat, amb perforacions rodones paral·leles de diàmetre 8 mm. Plafons de 2000x1000x1,5 mm. | 0.03 | 21.84 | 0.66
mt50spb090d |  | U |  | Guardacossos de seguretat, compost per tub rectangular metàl·lic de 50x30 mm i 1,9 m de longitud i una base fixa formada per placa metàl·lica per a la fixació al parament, tub rectangular metàl·lic amb perforacions per permetre el desplaçament del tub vertical i tub metàl·lic de reforç per estabilitzar la base. | 0.051 | 150 | 7.65
mt50spb050b |  | U |  | Barana per a guardacossos, de tub d'acer pintat al forn en epoxi-polièster, de 25 mm de diàmetre i 1400 mm de longitud. | 0.019 | 4.32 | 0.08
mt50spb070 |  | U |  | Entornpeu metàl·lic de 3 m de longitud i 150 mm d'altura, pintat al forn en epoxi-polièster. | 0.002 | 24.06 | 0.05
[5 empty] | Subtotal materials: |  | 8.44
2 |  |  |  | Mà d'obra
mo119 |  | h |  | Oficial 1ª Seguretat i Salut. | 0.693 | 28.42 | 19.7
mo120 |  | h |  | Peó Seguretat i Salut. | 0.693 | 23.81 | 16.5
[5 empty] | Subtotal mà d'obra: |  | 36.2
3 |  |  |  | Costos directes complementaris
|  | % |  | Costos directes complementaris | 2 | 44.64 | 0.89
[5 empty] | Costos directes (1+2+3): |  | 45.53