## Full 1
YCT010 | U |  | Mampara de protecció contra projecció de partícules.
Protecció contra projecció de partícules, formada per mampara plegable mòbil, composta per taulers de fusta, acabat estratificat, de 3x2 m, amortitzable en 4 usos.
Codi |  | Unitat |  | Descripció | Rendiment | Preu unitari | Import
1 |  |  |  | Materials
mt50les100 |  | U |  | Mampara plegable mòbil, de 3 m d'amplada i 2 m d'altura, amb tauler de fusta, acabat estratificat, per a protecció contra projecció de partícules. | 0.25 | 320.57 | 80.14
[5 empty] | Subtotal materials: |  | 80.14
2 |  |  |  | Mà d'obra
mo120 |  | h |  | Peó Seguretat i Salut. | 0.277 | 23.81 | 6.6
[5 empty] | Subtotal mà d'obra: |  | 6.6
3 |  |  |  | Costos directes complementaris
|  | % |  | Costos directes complementaris | 2 | 86.74 | 1.73
[5 empty] | Costos directes (1+2+3): |  | 88.47