## Full 1
YID010 | U | Sistema anticaigudes.
Sistema anticaigudes compost per un connector bàsic (classe B) que permet ensamblar el sistema amb un dispositiu d'ancoratge, amortitzable en 4 usos; un dispositiu anticaigudes lliscant sobre línia d'ancoratge flexible amb funció de bloqueig automàtic i un sistema de guia, amortitzable en 4 usos; una corda de fibra de longitud fixa com a element d'amarratge, amortitzable en 4 usos; un absorbidor d'energia encarregat de dissipar l'energia cinètica desenvolupada durant una caiguda des d'una altura determinada, amortitzable en 4 usos i un arnès anticaigudes amb un punt d'amarrador constituït per bandes, elements d'ajust i sivelles, disposats i ajustats de forma adequada sobre el cos d'una persona per subjectar-la durant una caiguda i després de la parada d'aquesta, amortitzable en 4 usos. El preu no inclou el dispositiu d'ancoratge per assemblar el sistema anticaigudes.
Codi |  |  | Unitat | Descripció | Rendiment |  | Preu unitari |  | Import
1 |  |  |  | Materials
mt50epd010d |  |  | U | Connector bàsic (classe B), EPI de categoria III, segons UNE-EN 362, complint tots els requisits de seguretat segons el Reglament (UE) 2016/425. | 0.25 |  | 21.71 |  | 5.43
mt50epd011d |  |  | U | Dispositiu anticaigudes lliscant sobre línia d'ancoratge flexible, EPI de categoria III, segons UNE-EN 353-2, UNE-EN 363, UNE-EN 364 i UNE-EN 365, complint tots els requisits de seguretat segons el Reglament (UE) 2016/425. | 0.25 |  | 122.92 |  | 30.73
mt50epd012ad |  |  | U | Corda de fibra com a element d'amarrament, de longitud fixa, EPI de categoria III, segons UNE-EN 354, complint tots els requisits de seguretat segons el Reglament (UE) 2016/425. | 0.25 |  | 91.88 |  | 22.97
mt50epd013d |  |  | U | Absorbidor d'energia, EPI de categoria III, segons UNE-EN 355, complint tots els requisits de seguretat segons el Reglament (UE) 2016/425. | 0.25 |  | 131.13 |  | 32.78
mt50epd014d |  |  | U | Arnès anticaigudes, amb un punt d'amarrador, EPI de categoria III, segons UNE-EN 361, UNE-EN 363, UNE-EN 364 i UNE-EN 365, complint tots els requisits de seguretat segons el Reglament (UE) 2016/425. | 0.25 |  | 40.8 |  | 10.2
[5 empty] | Subtotal materials: |  |  |  | 102.11
2 |  |  |  | Costos directes complementaris
|  |  | % | Costos directes complementaris | 2 |  | 102.11 |  | 2.04
[5 empty] | Costos directes (1+2): |  |  |  | 104.15
Referència i títol de la norma | [5 empty] | Aplicabilitat(a) |  | Obligatorietat(b)
UNE-EN 362:1993 | [5 empty] | 6102010 |  | 6102010
Equipo de protección individual contra las caidas de altura. Conectores.
UNE-EN 353-2:1993 | [5 empty] | 2882000 |  | 2882000
Equipos de protección individual contra caídas de altura. Parte 2: Dispositivos anticaídas deslizantes sobre línea de anclaje flexible.
UNE-EN 354:1993 | [5 empty] | 972011 |  | 972011
Equipos de protección individual contra caídas. Equipos de amarre.
UNE-EN 355:1993 | [5 empty] | 2882000 |  | 2882000
Equipos de protección individual contra caídas de altura. Absorbedores de energía.
UNE-EN 361:1993 | [5 empty] | 2882000 |  | 2882000
Equipos de protección individual contra caídas de altura. Arneses anticaídas.
(a) Data d'aplicabilitat de la norma harmonitzada
(b) Data en què finalitza el període de coexistència