## Full 1
YIU010 | U | Roba de protecció per a treballs de soldadura o exposats a la calor o les flames.
Granota de protecció per a treballs de soldadura, amb propagació limitada de la flama i resistència a l'electricitat, sotmesos a una temperatura ambient fins a 100°C, amortitzable en 3 usos.
Codi |  |  | Unitat | Descripció | Rendiment |  | Preu unitari |  | Import
1 |  |  |  | Materials
mt50epu010ac |  |  | U | Granota de protecció per a treballs de soldadura, sotmesos a una temperatura ambient fins a 100°C, EPI de categoria II, segons UNE-EN ISO 11611, UNE-EN 348 i UNE-EN 340, complint tots els requisits de seguretat segons el Reglament (UE) 2016/425. | 0.33 |  | 119.29 |  | 39.37
[5 empty] | Subtotal materials: |  |  |  | 39.37
2 |  |  |  | Costos directes complementaris
|  |  | % | Costos directes complementaris | 2 |  | 39.37 |  | 0.79
[5 empty] | Costos directes (1+2): |  |  |  | 40.16
Referència i títol de la norma | [5 empty] | Aplicabilitat(a) |  | Obligatorietat(b)
EN ISO 11611:2007 | [5 empty] | 832008 |  | 3042010
Ropa de protección utilizada durante el soldeo y procesos afines. (ISO 11611:2007)
(a) Data d'aplicabilitat de la norma harmonitzada
(b) Data en què finalitza el període de coexistència