## Full 1
YSB020 | U | Barrera de seguretat.
Barrera de seguretat portàtil tipus New Jersey de polietilè d'alta densitat, de 1,20x0,60x0,40 m, amb capacitat de llastrat de 150 l, color vermell o blanc, amortitzable en 20 usos.
Codi |  | Unitat | Descripció | Rendiment | Preu unitari | Import
1 |  |  | Materials
mt50bal050a |  | U | Barrera de seguretat portàtil tipus New Jersey de polietilè d'alta densitat, de 1,20x0,60x0,40 m, amb capacitat de llastrat de 150 l, color vermell o blanc. | 0.05 | 180 | 9
mt08aaa010a |  | m³ | Aigua. | 0.08 | 1.5 | 0.12
|  |  |  | Subtotal materials: |  | 9.12
2 |  |  | Mà d'obra
mo119 |  | h | Oficial 1ª Seguretat i Salut. | 0.07 | 28.42 | 1.99
mo120 |  | h | Peó Seguretat i Salut. | 0.834 | 23.81 | 19.86
|  |  |  | Subtotal mà d'obra: |  | 21.85
3 |  |  | Costos directes complementaris
|  | % | Costos directes complementaris | 2 | 30.97 | 0.62
|  |  |  | Costos directes (1+2+3): |  | 31.59