## Full 1
ZBC050 | U | Substitució de fusteria exterior envidrada, per fusteria de PVC "KÖMMERLING" i envidriament amb càmera.
Rehabilitació energètica de tancaments de buits de façana, mitjançant l'aixecat de la fusteria envidrada existent, de qualsevol tipus, situada en façana, amb mitjans manuals i càrrega manual de runa sobre camió o contenidor i substitució per fusteria de PVC, per a conformat de finestra de PVC, sèrie Eurofutur 70 "KÖMMERLING", dues fulles practicables amb obertura cap al interior, dimensions 800x400 mm, composta de marc, fulla i rivets, acabat estàndard en les dues cares, color WSWS Blanco, perfils de 70 mm d'amplada, fabricats sota formulació Greenline®, sense plom ni estabilitzants pesats, soldats a biaix, que incorporen cinc càmeres interiors, tant en la secció de la fulla com en la del marc, per a millora de l'aïllament tèrmic; galze amb pendent del 5% per facilitar el desguàs; amb reforços interiors, junts d'estanquitat d'EPDM maneta i ferraments, segons UNE-EN 14351-1; transmitància tèrmica del marc: Uh,m = des de 1,3 W/(m²K); gruix màxim de l'envidriament: 40 mm sense bastiment de base, i doble envidriament estàndard, 4/6/4, conjunt format per vidre exterior Float incolor de 4 mm, cambra d'aire deshidratada amb perfil separador d'alumini i doble segellat perimetral, de 6 mm, i vidre interior Float incolor de 4 mm d'espessor; 14 mm de gruix total, amb perfil continu de neoprè en ambdues cares. Inclús segellat perimetral amb massilla de poliuretà monocomponent.
Codi |  |  | Unitat | Descripció | Rendiment |  | Preu unitari | Import
1 |  |  |  | Materials
mt24kom030aaaa |  |  | U | Finestra de PVC, sèrie Eurofutur 70 "KÖMMERLING", dues fulles practicables amb obertura cap a el interior, dimensions 800x400 mm, composta de marc, fulla i rivets, acabat estàndard en les dues cares, color WSWS Blanco, perfils de 70 mm d'amplada, fabricats sota formulació Greenline®, sense plom ni estabilitzants pesats, soldats a biaix, que incorporen cinc càmeres interiors, tant en la secció de la fulla com en la del marc, per a millora de l'aïllament tèrmic; galze amb pendent del 5% per facilitar el desguàs; amb reforços interiors, junts d'estanquitat d'EPDM maneta i ferraments, segons UNE-EN 14351-1; transmitància tèrmica del marc: Uh,m = des de 1,3 W/(m²K); gruix màxim de l'envidriament: 40 mm, amb classificació a la permeabilitat a l'aire classe 4, segons UNE-EN 12207, classificació a l'estanquitat a l'aigua classe E1650, segons UNE-EN 12208, i classificació a la resistència a la força del vent classe C5, segons UNE-EN 12210, amb certificat AENOR de producte núm. 001/005954. Garantia de 10 anys del fabricant del perfil, per a l'estabilitat del color, de les dimensions i de la resistència a l'impacte. | 1 |  | 238.51 | 238.51
mt15sja100 |  |  | U | Cartutx de massilla de silicona neutra. | 1 |  | 3.13 | 3.13
mt21vva015a |  |  | U | Cartutx de 310 ml de silicona neutra, incolora, duresa Shore A aproximada de 23, segons UNE-EN ISO 868 i recuperació elàstica >=80%, segons UNE-EN ISO 7389. | 0.58 |  | 5.77 | 3.35
mt21vva025 |  |  | m | Perfil continu de neoprè per a la col·locació del vidre. | 3.333 |  | 0.9 | 3
mt21veg011aaaaa |  |  | m² | Doble envidriament estàndard, 4/6/4, conjunt format per vidre exterior Float incolor de 4 mm, cambra d'aire deshidratada amb perfil separador d'alumini i doble segellat perimetral, de 6 mm, i vidre interior Float incolor de 4 mm d'espessor; 14 mm de gruix total. | 0.324 |  | 21.34 | 6.91
mt21vva021 |  |  | U | Material auxiliar per la col·locació de vidres. | 1 |  | 1.26 | 1.26
[5 empty] | Subtotal materials: |  |  | 256.16
2 |  |  |  | Mà d'obra
mo113 |  |  | h | Peó ordinari construcció. | 1.407 |  | 23.81 | 33.5
mo018 |  |  | h | Oficial 1ª serraller. | 1.568 |  | 28.86 | 45.25
mo059 |  |  | h | Ajudant serraller. | 0.784 |  | 25.36 | 19.88
mo055 |  |  | h | Oficial 1ª vidrier. | 0.326 |  | 28.33 | 9.24
mo110 |  |  | h | Ajudant vidrier. | 0.326 |  | 27.26 | 8.89
[5 empty] | Subtotal mà d'obra: |  |  | 116.76
3 |  |  |  | Costos directes complementaris
|  |  | % | Costos directes complementaris | 2 |  | 372.92 | 7.46
Cost de manteniment decennal: 53,25€ en els primers 10 anys. |  |  |  |  | Costos directes (1+2+3): |  |  | 380.38
Referència i títol de la norma |  |  |  |  | Aplicabilitat(a) | Obligatorietat(b) |  |  | Sistema(c)
EN 14351-1:2006+A2:2016 |  |  |  |  | 1112020 | 1112020 |  |  | 1/3/4
Ventanas y puertas. Norma de producto, características de prestación. Parte 1: Ventanas y puertas exteriores peatonales.
(a) Data d'aplicabilitat de la norma harmonitzada
(b) Data en què finalitza el període de coexistència
(c) Sistema d'avaluació i verificació de la constància de les prestacions