## Full 1
ZCA010 | U | Termos elèctric.
Rehabilitació energètica d'edifici mitjançant la col·locació, en substitució d'equip existent, de termos elèctric per al servei d'A.C.S., mural vertical, resistència blindada, capacitat 75 l, potència 2 kW, de 758 mm d'altura i 450 mm de diàmetre, format per bóta d'acer vitrificat, aïllament d'escuma de poliuretà, ànode de sacrifici de magnesi. Inclús suport i ancoratges de fixació a parament, vàlvula de seguretat antiretorn, claus de tall d'esfera, tirantets flexibles, tant a l'entrada d'aigua com a la sortida. Totalment muntat, connexionat i provat.
Codi |  | Unitat | Descripció | Rendiment | Preu unitari | Import
1 |  |  | Materials
mt38tew021gg |  | U | Termos elèctric per al servei d'A.C.S., mural vertical, resistència blindada, capacitat 75 l, potència 2 kW, de 758 mm d'altura i 450 mm de diàmetre, format per bóta d'acer vitrificat, aïllament d'escuma de poliuretà, ànode de sacrifici de magnesi. | 1 | 202.73 | 202.73
mt38tew010a |  | U | Tirantet flexible de 20 cm i 1/2" de diàmetre. | 2 | 8 | 16
mt37sve010b |  | U | Vàlvula d'esfera de llautó niquelat per roscar de 1/2". | 2 | 4.95 | 9.9
mt37svs050a |  | U | Vàlvula de seguretat antiretorn, de llautó cromat, amb rosca de 1/2" de diàmetre, tarada a 8 bar de pressió, amb maneta de purga. | 1 | 6.24 | 6.24
mt38www011 |  | U | Material auxiliar per a instal·lacions d'A.C.S. | 1 | 1.45 | 1.45
|  |  |  | Subtotal materials: |  | 236.32
2 |  |  | Mà d'obra
mo008 |  | h | Oficial 1ª lampista. | 1.029 | 29.34 | 30.19
mo107 |  | h | Ajudant lampista. | 1.029 | 25.25 | 25.98
|  |  |  | Subtotal mà d'obra: |  | 56.17
3 |  |  | Costos directes complementaris
|  | % | Costos directes complementaris | 2 | 292.49 | 5.85
Cost de manteniment decennal: 223,16€ en els primers 10 anys. |  |  |  | Costos directes (1+2+3): |  | 298.34