## Full 1
ZFT031 | m² |  | Sistema "URSA IBÉRICA AISLANTES" d'aïllament termoacústic i extradossat autoportant interior.
Rehabilitació energètica de façanes i particions mitjançant el sistema "URSA IBÉRICA AISLANTES" d'aïllament termoacústic i extradossat autoportant, col·locat en particions interiors i per l'interior de tancaments verticals, format pel extradossat, amb placa de guix laminat A / UNE-EN 520 - 1200 / longitud / 15 / amb les vores longitudinals afinades, cargolada directament a una estructura autoportant travada; aïllament amb panell de llana mineral, Ursa Terra T18R "URSA IBÉRICA AISLANTES", col·locat en l'espai entre el parament i les mestres; i dues mans de pintura plàstica, color blanc, acabat mat, textura llisa, (rendiment: 0,1 l/m² cada mà); prèvia aplicació d'una mà d'emprimació a base de copolímers acrílics en suspensió aquosa. El preu inclou la resolució de trobades i punts singulars i les ajudes de paleta per a instal·lacions.
Codi |  | Unitat |  | Descripció |  | Rendiment |  | Preu unitari | Import
1 |  |  |  | Materials
mt12psg041a |  | m |  | Banda autoadhesiva desolidaritzant d'escuma de poliuretà de cel·les tancades, de 3,2 mm d'espessor i 30 mm d'amplada, resistència tèrmica 0,10 m²K/W, conductivitat tèrmica 0,032 W/(mK). |  | 0.8 |  | 0.14 | 0.11
mt12pek020fa |  | U |  | Ancoratge directe de 125 mm, per a mestra 60/27. |  | 0.7 |  | 0.4 | 0.28
mt12psg220 |  | U |  | Fixació composta per tac i cargol 5x27. |  | 1.6 |  | 0.06 | 0.1
mt16lvp050ca |  | m² |  | Panell de llana mineral, Ursa Terra T18R "URSA IBÉRICA AISLANTES", no revestit, subministrat en rotllos de 13,5 m de longitud, de 45 mm d'espessor, resistència tèrmica 1,3 m²K/W, conductivitat tèrmica 0,035 W/(mK), segons UNE-EN 13162, Euroclasse A1 de reacció al foc segons UNE-EN 13501-1 i factor de resistència a la difusió del vapor d'aigua 1, amb codi de designació MW-EN 13162-T3-MU1-WS-AFr5-AW0,80. |  | 1.05 |  | 5.92 | 6.22
mt16aaa030 |  | m |  | Cinta autoadhesiva per closa de juntes. |  | 0.44 |  | 0.3 | 0.13
mt12psg050c |  | m |  | Mestra 60/27 de xapa d'acer galvanitzat, de 60 mm d'amplada, segons UNE-EN 14195. |  | 1.75 |  | 0.84 | 1.47
mt12psg160a |  | m |  | Perfil en U, d'acer galvanitzat, de 30 mm. |  | 1.22 |  | 0.86 | 1.05
mt12psg081a |  | U |  | Cargol autoperforant 3,5x9,5 mm. |  | 1.4 |  | 0.01 | 0.01
mt12psg010b |  | m² |  | Placa de guix laminat A / UNE-EN 520 - 1200 / longitud / 15 / amb les vores longitudinals afinades. |  | 1.05 |  | 4.77 | 5.01
mt12psg081c |  | U |  | Cargol autoperforant 3,5x25 mm. |  | 14 |  | 0.01 | 0.14
mt12psg030a |  | kg |  | Pasta de segellament, segons UNE-EN 13963. |  | 0.3 |  | 0.9 | 0.27
mt12psg040a |  | m |  | Cinta microperforada de paper, segons UNE-EN 13963. |  | 1.6 |  | 0.04 | 0.06
mt27pfp010b |  | l |  | Emprimació, a base de copolímers acrílics en suspensió aquosa, per afavorir la cohesió de suports poc consistents i l'adherència de pintures. |  | 0.125 |  | 4.27 | 0.53
mt27pir010a |  | l |  | Pintura plàstica ecològica per a interior, a base de copolímers acrílics en dispersió aquosa, diòxid de titani i pigments estenedors seleccionats, color blanc, acabat mat, textura llisa, de gran resistència al frec humit, permeable al vapor d'aigua, transpirable i resistent als raigs UV, per a aplicar amb brotxa, corró o pistola. |  | 0.2 |  | 4.44 | 0.89
[6 empty] | Subtotal materials: |  |  | 16.27
2 |  |  |  | Mà d'obra
mo054 |  | h |  | Oficial 1ª muntador d'aïllaments. |  | 0.141 |  | 29.34 | 4.14
mo101 |  | h |  | Ajudant muntador d'aïllaments. |  | 0.082 |  | 25.28 | 2.07
mo053 |  | h |  | Oficial 1ª muntador de prefabricats interiors. |  | 0.422 |  | 29.34 | 12.38
mo100 |  | h |  | Ajudant muntador de prefabricats interiors. |  | 0.246 |  | 25.28 | 6.22
mo038 |  | h |  | Oficial 1ª pintor. |  | 0.203 |  | 28.42 | 5.77
mo076 |  | h |  | Ajudant pintor. |  | 0.024 |  | 25.28 | 0.61
[6 empty] | Subtotal mà d'obra: |  |  | 31.19
3 |  |  |  | Costos directes complementaris
|  | % |  | Costos directes complementaris |  | 2 |  | 47.46 | 0.95
Cost de manteniment decennal: 15,30€ en els primers 10 anys. | [5 empty] | Costos directes (1+2+3): |  |  | 48.41
Referència i títol de la norma |  |  |  |  | Aplicabilitat(a) |  | Obligatorietat(b) |  | Sistema(c)
EN 13162:2012+A1:2015 |  |  |  |  | 1072020 |  | 1072020 |  | 1/3/4
Productos aislantes térmicos para aplicaciones en la edificación. Productos manufacturados de lana mineral (MW). Especificación.
EN 14195:2005 |  |  |  |  | 112006 |  | 112007 |  | 3/4
Perfilería metálica para particiones, muros y techos en placas de yeso laminado. Definiciones requisitos y métodos de ensayo
EN 14195:2005/AC:2006 |  |  |  |  | 112007 |  | 112007
EN 520:2004+A1:2009 |  |  |  |  | 162010 |  | 1122010 |  | 3/4
Placas de yeso laminado. Definiciones, especificaciones y métodos de ensayo.
EN 13963:2005 |  |  |  |  | 132006 |  | 132007 |  | 3/4
Material de juntas para placas de yeso laminado. Definiciones, especificaciones y métodos de ensayo.
EN 13963:2005/AC:2006 |  |  |  |  | 112007 |  | 112007
(a) Data d'aplicabilitat de la norma harmonitzada
(b) Data en què finalitza el període de coexistència
(c) Sistema d'avaluació i verificació de la constància de les prestacions