## Full 1
ZHS130 | m² | Sistema "ROCKWOOL" d'aïllament tèrmic de forjat amb paviment existent.
Rehabilitació energètica de forjat, mitjançant el sistema "ROCKWOOL" d'aïllament tèrmic per la cara superior del paviment existent, format per panell rígid de llana de roca volcànica Rocksol 525, "ROCKWOOL", de 15 mm d'espessor; film de polietilè de baixa densitat (LDPE) de 0,2 mm d'espessor; capa d'anivellació de 40 mm d'espessor, de morter autoanivellant, CT - C10 - F3 segons UNE-EN 13813, abocat amb mescladora-bombejadora; i paviment de rajoles ceràmiques de gres esmaltat, de 25x25 cm, 8 €/m², capacitat d'absorció d'aigua E<3%, grup BIb, resistència al lliscament Rd<=15, classe 0, rebudes amb adhesiu cimentós d'ús exclusiu per a interiors, Ci sense cap característica addicional, color gris i rejuntades amb morter de junts cimentós millorat, amb absorció d'aigua reduïda i resistència elevada a l'abrasió tipus CG 2 W A, color blanc, per junts de 2 a 15 mm.
Codi |  |  | Unitat | Descripció | Rendiment |  |  | Preu unitari | Import
1 |  |  |  | Materials
mt16lrw040a |  |  | m² | Panell rígid de llana de roca volcànica Rocksol 525 "ROCKWOOL", segons UNE-EN 13162, no revestit, de 15 mm d'espessor, resistència tèrmica 0,35 m²K/W, conductivitat tèrmica 0,038 W/(mK), Euroclasse A1 de reacció al foc segons UNE-EN 13501-1, densitat 150 kg/m³, calor específic 840 J/kgK i factor de resistència a la difusió del vapor d'aigua 1,3. | 1.2 |  |  | 10.5 | 12.6
mt15var010c |  |  | m² | Barrera de vapor de film de polietilè de baixa densitat (LDPE), de 0,2 mm d'espessor i 200 g/m² de massa superficial. | 1.1 |  |  | 0.6 | 0.66
mt16aaa030 |  |  | m | Cinta autoadhesiva per closa de juntes. | 0.25 |  |  | 0.3 | 0.08
mt09mal010a |  |  | m³ | Morter autoanivellant, CT - C10 - F3 segons UNE-EN 13813, a base de ciment, per a espessors de 4 a 10 cm, utilitzat en anivellació de paviments. | 0.04 |  |  | 64.99 | 2.6
mt09mcr021a |  |  | kg | Adhesiu cimentós d'ús exclusiu per a interiors, Ci, color gris. | 3 |  |  | 0.22 | 0.66
mt18bde020ff800 |  |  | m² | Rajola ceràmica de gres esmaltat, 25x25 cm, 8,00€/m², capacitat d'absorció d'aigua 3%<=E<6%, grup BIIa, segons UNE-EN 14411, resistència al lliscament 35<Rd<=45 segons UNE-EN 16165, lliscabilitat classe 2 segons CTE. | 1.05 |  |  | 8 | 8.4
mt09mcp020bB |  |  | kg | Morter de junts cimentós millorat, amb absorció d'aigua reduïda i resistència elevada a l'abrasió, tipus CG2 W A, segons UNE-EN 13888, color blanc, per junts de 2 a 15 mm, a base de ciment d'alta resistència, àrids seleccionats, additius especials i pigments, amb efecte antifloridura, antiverdet i preventiu de les eflorescències, hidrorepel·lent, especial per a rejuntat de tot tipus de peces ceràmiques i pedres naturals en zones de proliferació de microorganismes. | 0.04 |  |  | 1.7 | 0.07
[5 empty] | Subtotal materials: |  |  |  | 25.07
2 |  |  |  | Equip i maquinària
mq06pym010 |  |  | h | Mescladora-bombadora per morters i guixos projectats, de 3 m³/h. | 0.015 |  |  | 8.52 | 0.13
[5 empty] | Subtotal equip i maquinària: |  |  |  | 0.13
3 |  |  |  | Mà d'obra
mo020 |  |  | h | Oficial 1ª construcció. | 0.105 |  |  | 29.67 | 3.12
mo113 |  |  | h | Peó ordinari construcció. | 0.069 |  |  | 24.86 | 1.72
mo023 |  |  | h | Oficial 1ª enrajolador. | 0.524 |  |  | 29.67 | 15.55
mo061 |  |  | h | Ajudant enrajolador. | 0.262 |  |  | 26.39 | 6.91
mo054 |  |  | h | Oficial 1ª muntador d'aïllaments. | 0.131 |  |  | 30.63 | 4.01
mo101 |  |  | h | Ajudant muntador d'aïllaments. | 0.131 |  |  | 26.39 | 3.46
[5 empty] | Subtotal mà d'obra: |  |  |  | 34.77
4 |  |  |  | Costos directes complementaris
|  |  | % | Costos directes complementaris | 2 |  |  | 59.97 | 1.2
Cost de manteniment decennal: 3,85€ en els primers 10 anys. |  |  |  |  | Costos directes (1+2+3+4): |  |  |  | 61.17
Referència i títol de la norma | [5 empty] | Aplicabilitat(a) | Obligatorietat(b) |  | Sistema(c)
EN 13162:2012+A1:2015 | [5 empty] | 1072020 | 1072020 |  | 1/3/4
Productos aislantes térmicos para aplicaciones en la edificación. Productos manufacturados de lana mineral (MW). Especificación.
EN 13813:2002 | [5 empty] | 182003 | 182004 |  | 1/3/4
Mortero para recrecidos y acabados de suelos. Propiedades y requisitos.
EN 14411:2012 | [5 empty] | 172013 | 172014 |  | 1/3/4
Baldosas cerámicas. Definiciones, clasificación, características, evaluación de la conformidad y marcado.
(a) Data d'aplicabilitat de la norma harmonitzada
(b) Data en què finalitza el període de coexistència
(c) Sistema d'avaluació i verificació de la constància de les prestacions